## ArmControllerBoard_BOM
Comment | Description | Designator | Footprint | LibRef | Quantity
Cap Semi | Capacitor (Semiconductor SIM Model) | C1, C2, C3, C4, C6, C7, C8, C9 | CAPC1005L | Cap Semi | 8
Cap Semi | Capacitor (Semiconductor SIM Model) | C5 | CAPC1608L | Cap Semi | 1
Heartbeat |  | D1 | SurfaceMount(603) | LED | 1
Power LED |  | D2 | SurfaceMount(603) | LED | 1
header |  | J1 | HEADERSM 8X2 | HEADER 8X2 | 1
Header 3X2 | Header, 3-Pin, Dual row | J2 | HDR2X3 | Header 3X2 | 1
JTAG | Header, 5-Pin, Dual row | J3 | HDR2X5 | Header 5X2 | 1
Header 3 | Header, 3-Pin | J4, J5, J6 | HDR1X3 | Header 3 | 3
Header 2 | Header, 2-Pin | J7, J8 | HDR1X2 | Header 2 | 2
Mechanical_Hole | A mechanical hole for mounting the board | J9, J10 | #4_Screw_Hole | Mechanical_Hole | 2
N-Mosfet |  | Q1 | SOT-23 | N-Mosfet | 1
P-Mosfet |  | Q2 | SOT-23 | P-Mosfet | 1
DiodeRes | Resistor | R1, R3 | J1-0603 | Res3 | 2
ResetRes | Resistor | R2 | J1-0603 | Res3 | 1
RLOAD | Resistor | R4, R5, R6, R7, R9, R11, R15, R17, R27, R28 | J1-0603 | Res3 | 10
R_IN | Resistor | R8, R10, R14, R16 | J1-0603 | Res3 | 4
R_OUT | Resistor | R12, R13, R18, R19, R25, R26, R29, R30 | J1-0603 | Res3 | 8
MotorRes | Resistor | R20, R21, R22, R23, R24 | J1-0603 | Res3 | 5
Switch-TL330 |  | SW1 | SwitchTall-TL330 | Switch-TL330 | 1
MSP430G2553 |  | U1 | QFN-32 | MSP430G2553 | 1
absoluteEncoder |  | U2, U3 | absoluteEncoder | absoluteEncoder | 2
LT6106 | Current Sense Amplifier | U4, U5, U6, U7 | TSOT-23-5_LT6106 | LT6106 | 4
MOTOR-A3906 |  | U8 | QFN-20 | MOTOR-A3906 | 1